## 汇总
附件2
2015年产业振兴和技术改造专项重点方向汇总表
序号 | 项目名称 | 主要内容及参数
一、重大技术装备保障工程 （8个专题27个方向）
（一）先进轨道交通装备技术提升(3个方向）
1 | 关键核心零部件和工艺技术水平提升 | 1、动车组空心轴轮对：速度≥200km/h动车组。 2、列车运行控制系统：采用CBTC信号系统和CTCS-2级、CTCS-3级信号系统。 3、制动系统、减振降噪单元、高性能气动元件、牵引传动系统、驱动齿轮箱：用于速度≥200km/h动车组、城市轨道车辆。 4、高铁车轮和轴承：时速200-350km/h，使用寿命200万km、100万km可靠度99%。 5、车钩缓冲装置：速度≥200km/h动车组、城轨列车、大功率交流传动电力/内燃机车。
2 | 整机及关键零部件试验和运营维护体系 | 具有先进的故障诊断系统：震动和冲击满足TB/T 3058-2002(eqv IEC 61373)相关规定，各装置的绝缘电阻和耐压试验满足TB/T 3021相关规定。可靠性、可用性、可维护性和安全性（RAMS）满足GB/T 3133的相关要求。建立轨道交通车辆全寿命维保平台，形成监测、检测、检修等维护能力。
3 | 大型铁路养路机械 | 1、钢轨表面铣轨车的铣磨小车及控制系统：铣削速度≥1.0km/h；廓形铣削精度≤+0.3mm；铣削后表面光洁度≤3微米。 2、轨道打磨车的打磨小车及控制系统：用于速度≥200km/h铁路，磨头数≥48。 3、轨道综合检查车的探伤小车及控制系统：用于速度≥200km/h铁路。
（二）工业机器人检验检测能力建设及关键零部件集成应用(2个方向）
4 | 工业机器人第三方检验检测能力建设 | 1、国家级机器人检测与评定中心：承担单位须为具备科研开发、标准研究、检测认证业务能力的机电类第三方公共服务机构；具有机器人相关的研究开发、检验检测、标准制定等技术能力和丰富经验；具有机器人或相关领域十年以上的国家（或行业）的第三方产品质量监督检验中心运行经验；优先考虑具有产品认证机构资质和承担过机电类国家标准化技术委员会秘书处工作的单位。 2、工业机器人研发、检验、检测公共服务平台：承担单位须为第三方服务机构；具有机器人相关的技术研发、试验检测、咨询培训等工作能力和经验；具有较强的机器人质量与可靠性技术服务能力；所在区域须形成一定的机器人产业规模，拥有一定数量的机器人企业。
5 | 自主品牌关键零部件集成应用 | 1、高精密减速器：（1）高精度行星摆线减速器。齿隙精度＜1弧分，传动精度＜1弧分，额定条件下效率＞80%，噪声＜75分贝（大型号减速器的噪声接近日本产品），温升小于45℃，寿命大于6000小时，额定输出转矩范围100Nm-6000Nm。（2）谐波减速器。背隙小于20角秒，传动精度和回差小于1角分，传动效率大于80%，允许最高输入转速6000rpm，寿命大于10000小时，输出转矩4Nm-500Nm，加速度转矩8Nm-1100Nm，瞬时加速转矩16Nm-2200Nm。应用量在自主品牌同类产品中居于领先水平。 2、高性能伺服电机及驱动器:(1)伺服电机。供电电压220V/380V，功率0.1-15kW，最大瞬时过载能力达3.5倍，最高转速5000rpm，额定输出扭矩0.32-32Nm，峰值扭矩1.6-160Nm；（2）驱动器。供电电压220V/380V，连续输出电流1A-50A，最大瞬时过载能力达3.5倍，空载速度环带宽在600Hz以上，支持两种以上高速现场总线接口。应用量在自主品牌同类产品中居于领先水平。 3、自主品牌工业机器人整机生产企业为采用自主品牌关键零部件进行制造检测车间适应性改造：企业年产销6轴及以上工业机器人不少于200台,项目实施后采用自主品牌关键零部件（减速器、控制器、伺服电机及驱动器）比例达到50%以上（按价值量计算）。对于达到指标要求的企业，按照年度自主品牌关键零部件合同采用总价的30％给予补贴。
（三）节能与新能源汽车产业化（6个方向）
6 | 新能源汽车关键零部件 | 1、电池正负极材料：比容量≥180mAh/g，循环寿命2000次不低于初始放电容量的80％。 2、电池隔膜：厚度15～40μm，孔隙率40%以上。 3、先进动力电池制造装备：（1）核心制造装备：双面斑马涂布机：设计涂布速度50m/min、湿涂层厚度150-450um、涂层厚度误差1-2μm；冲切/激光切割机：切片效率80-120PPM、边缘误差0.1mm；叠片机：最大尺寸A4、单片对齐精度±0.2mm、良品率99%；卷绕机：卷绕速度42m/min、卷绕张力波动±5%、良品率99%；（2）动力电池系统测试设备：循环32000、最大功率0.1KW，精度0.1%FS；（3）精密测量系统和制造系统（MES）：重量测量误差小于±0.1%、极片厚度误差小于±1mm，采集现场生产数据点能力不低于5000个，周期小于1秒。 4、先进动力电池国产装备生产线示范应用：年产能1亿瓦时以上，生产节拍18PPM；电芯装配全自动化生产、全过程无人工干预；化成设备具备能量回馈，综合回馈效率＞55%；整体制造合格率＞90%；整线设备国产化率不低于85%。核心制造装备满足上述第3项技术要求。 5、电机及驱动系统：峰值功率密度≥2.5kW/kg；高效区：65%工作区效率≥80%；扭矩响应时间：额定扭矩阶跃响应时间≤10ms。 6、电动汽车专用减速装置：能够传递大扭矩、实现高速运转，满足体积小、重量轻，传动效率高、可靠性高的要求。 7、混合动力机电耦合驱动系统：电机、差速器、减速器、变速器和离合器集成设计，机械传动效率＞94%。整车在混合动力模式下，与同档传统汽车相比，节油率≥25％ 8、电动汽车用DC/DC、车载充电机：输入工作电压范围：100V～600V；输出电压可设定；输出功率≥1.0kW；效率≥85%；满足国家相关标准要求。 9、电动空调：制冷能效比≥2.0；噪声≤70dB(A)；转速可以实现无级可调；电磁兼容性满足国家标准。 10、汽车及零部件性能检测能力建设：新能源汽车动力电池、驱动电机、电控系统及电动附件等零部件及整车试验检测能力。
7 | 乘用车及轻型商用车用节能环保发动机 | 1、增压型汽油机：排放指标满足国五排放标准要求，具备满足欧Ⅵ排放标准要求的潜力；支撑配套整车满足第三阶段乘用车燃料消耗量降低8-15%的目标值；升功率≥80kW/L，升扭矩≥150N.m/L。 2、轻型商用车用柴油机（满足下一代排放及油耗升级要求）：基本达到国五排放标准的要求，燃油经济性符合国家有关标准规定。升功率≥40kW，升扭矩≥120N.m。
8 | 发动机核心零部件 | 1、柴油机电控高压共轨系统（ECU、电磁阀）的产业化及示范应用：稳定工作压力≥2000bar，喷油器最小喷射时间间隔≤0.2ms, 可实现5次以上喷射控制，平均无故障间隔时间（MTBF）≥4000小时。 2、汽油机燃油喷射系统及电控单元（ECU）：最高喷射压力≥200bar，电磁阀动态反应≤0.3ms，MTBF≥4500小时。电控单元控制功能涵盖完整的进气系统、排气后处理系统，防电磁干扰功能。MTBF≥4000小时。 3、轨压传感器：精度优于±2.0%FS，动态响应时间600～800μs，稳定工作压力2000bar。 4、喷油器流量控制阀：满足喷油器2000bar稳定工作压力的要求，进油孔及出油孔流量偏差≤±2%100bar，偶间配合间隙2-4um，MTBF≥4000小时。 5、空气质量流量传感器：最大测量流量≥640kg/h，流量测量误差≤2%，流量测量响应时间≤30ms。 6、片式氧传感器：富氧到贫氧响应时间：<85ms；贫氧到富氧响应时间：<65ms；启动时间：<12s。 7、喷油器总成：柴油机：工作压力≥2000bar，实现5次以上喷射，最小喷射时间间隔≤0.2ms。汽油机：最高喷射压力≥200bar，高速电磁阀动态响应时间≤0.3ms；平均无故障间隔时间（MTBF）≥4500小时。 8、汽油机涡轮增压器：涡轮进口最高耐温≥1050℃，设计点涡轮增压器总效率≥47%，平均无故障间隔时间（MTBF）≥4000小时。 9、柴油机可变截面涡轮增压器：满足配套主机提高功率密度和实现高EGR率的要求，涡轮流量调节范围≥20%，平均无故障间隔时间（MTBF）≥4000小时。 10、内燃机排气后处理装置：颗粒捕集器：热冲击试验耐受次数＞1000次，载体强度＞20MPa，满足后处理系统20万公里耐久性技术要求。催化剂（SCR、DPF、DOC）涂覆：涂层结合力脱落率≤0.5%要求，热老化1000小时后裂化率≤10%，涂层一致性＞95%。固体氨系统：氨含量＞45%，氨逃逸量<15ppm；固体氨装置耐受力＞1.0MPa，单个系统最小支持续航里程1万公里。
9 | 先进变速器及关键零部件 | 1、自动控制机械变速器（AMT）的产业化及示范应用：选换挡和离合器执行机构为气动执行机构、并实现平台化；整车燃油经济性比装同档数手动变速器提高至少5%；具备手自动一体的模式；噪音（1m）在85dB(A)以下。 2、8档及以上自动变速器（AT）的产业化及示范应用：机械传动效率：前进挡≥94%@250Nm/3600rpm，整机清洁度≤60mg，空档和前进档最大声压级≤75dB（A），倒档最大声压级≤80dB（A）。 3、双离合变速器（DCT）的产业化及示范应用：机械传动效率≥94%，整机清洁度≤80mg，空档和前进档最大声压级≤80dB（A），倒档最大声压级≤80dB（A）。 4、电控单元(TCU)：控制器采用16或32位微处理器，防护等级IP66/IPX9K；软件具备自动换挡功能、手动升/降档功能、平稳起步功能、发动机通信功能、故障诊断功能、故障安全功能、下线调整（EOL）功能、换挡及故障显示功能。
10 | 汽车电子控制系统 | 1、电子驻车系统（EPB）及其关键零部件：如保持车辆停止所需的制动力不足，驻车制动系统可以主动进行增压；在行车制动15分钟后，自动由驻车制动系统接管；驻车制动时间上没有限制。 2、发动机起停系统（Start/Stop系统）：密封防尘防水等级IP6K8，耐久性能40万次。 3、电子稳定控制（ESP）：闭环均匀换道时的横摆角速度增加不超过7度/秒，后轴侧偏角变化率增加不超过7度/秒；分离路面方向盘修正应在±50º之间；开环匀速圆周行驶，汽车平移＜0.5m；匀速、加速、制动情况都能拥有转向性。 4、网络总线控制：采用低速CAN/LIN总线实现车身电子系统智能化、人性化控制；实现车身系统门锁、玻璃升降器、后视镜、后备箱等的网络化控制；具备车窗防夹功能；具备加密遥控防盗功能，具有反扫描、自学习等功能；具备故障诊断功能，诊断协议要求符合EOBD或OBDII相关标准；具备电源管理功能；具备网关功能，实现高低速网络的信息交互。 5、车载故障诊断仪（OBD）：应具有故障信息的检测和记录，动作测试，数据流的读取，故障冻结帧输数据读取，在线标定，参数配置，车辆相关信息的读取和软件升级等功能。车载故障诊断仪支持：k诊断通信协议；CAN诊断通信协议，兼容标准ID和扩展ID；自动搜索诊断通信协议功能。 6、自动避撞系统：具备停/起特征的ACC功能，系统检测准确率〉85%，单目标探测精度：距离0.5m、速度0.15m/s、角度1º，多目标辨别精度：距离2.5m、速度0.5m/s、角度5º。
11 | 汽车轻量化零部件 | 1、超高强度钢热成型国产装备示范应用：抗拉强度大于1500MPa，屈服强度大于1200MPa。 2、大尺寸铝合金覆盖件、结构件国产装备示范应用：主要包括发动机罩盖、车门、后备箱盖、顶盖、底盘结构件等。 3、碳纤维材料零件国产装备示范应用：低剪切、长纤维增强塑料的汽车零部件生产装备。 4、先进成形技术国产装备示范应用：激光拼焊板的扩大应用、内高压成形。
（四）海洋工程装备和高技术船舶提升（4个方向）
12 | 高端船舶和海洋工程装备（含配套）应用示范 | 为国内用户在国内骨干船厂订造、满足国家重大需求的高端船舶和海洋工程装备。为国内首次自主设计（包括与国外联合设计）、建造；或者首次选用自主品牌关键配套设备和系统，设备自主化装船率显著提高；或者工艺、技术取得重大突破，建造效率较大提升或成本大幅降低。主要包括： 1、豪华邮轮、新型液化天然气（LNG）运输船、绿色智能船舶等高端船舶。 2、深水半潜式钻井平台、经济型自升式钻井平台、深水半潜式生产平台、浮式钻探生产储卸平台、液化天然气浮式生产储卸装置、液化天然气浮式储存再气化装置、大型海上浮式结构物、深水钻井船、海底管道巡查船、深水半潜式起重铺管船等。
13 | 科技研发创新平台建设 | 1、船舶和海洋工程装备基础实验条件提升及平台建设。 2、船舶和海洋工程装备关键系统和设备的研发、试验、测试平台建设。
14 | 高端船舶和海洋工程装备专业化生产能力建设 | 1.大型LNG船、豪华邮轮等高技术船舶专业化生产能力建设。 2.高端船舶和海洋工程装备数字化示范工厂建设等。
15 | 船舶和海洋工程装备关键设备及系统产业化 | 1、大功率船用柴油机动力系统余热利用装置（WHR）、NOx后处理装置（SCR）、智能环保型船用中低速柴油机及其关键零部件。 2、大型船用柴油机曲轴锻件制造：曲轴缸径S90、主要性能满足曼恩、瓦锡兰规范。 3、船用节能环保装置、舱室设备、大型高效喷水推进装置、电力推进装置、250吨以上大型拖缆机及其甲板系统、系统负载320kN*15m/min以上电动液压驱动的液化天然气（LNG）船超大锚绞机、通讯导航系统等船用系统和设备。 4、海洋平台吊机、中高压发电机、海洋钻机、钻井包、动力定位系统、单点系泊系统、海洋水下井口及采油树、水下控制系统、油气水分离系统等海洋工程装备关键设备及系统。 上述产品应满足：拥有自主知识产权，已通过权威机构鉴定具备产业化条件。
（五）现代农业装备保障(3个方向）
16 | 主要粮食、经济作物装备产业化 （主要粮食、经济作物装备示范应用 ） | 1、大马力拖拉机。动力换挡拖拉机：200马力及以上，最高行驶速度50千米/小时以上，配置ISOBUS总线系统、力位调节电控提升器，动力系统、传动系统、控制系统等关键零部件具有我国企业自主知识产权。CVT无级变速拖拉机：200马力及以上，变速比4及以上，配置ISOBUS总线系统，动力系统、传动系统、控制系统等关键零部件具有我国企业自主知识产权。50马力以上适合南方丘陵水田作业的履带式拖拉机。 2、粮食收获机械。大型谷物联合收获机：可收获稻麦、玉米等多种作物，配套动力200马力及以上，喂入量12公斤/秒及以上，配置静液压驱动行走底盘，具备主要作业参数实时监测和自动调控、故障诊断、导航等功能。玉米联合收获机：配套动力140马力及以上，行数4行及以上，作业速度6千米/小时及以上，总损失率不高于3%，籽粒破碎率不高于0.5%，苞叶剥净率不低于90%，茎杆切碎合格率不低于90%，配置静液压驱动行走底盘，集成电控操纵，具备主要作业参数自动监控功能。高含水率玉米籽粒收获机：喂入量12公斤/秒及以上，最高适用籽粒含水率不低于32%，籽粒破碎率不高于5%，籽粒损失率不高于2%，含杂率不高于1%，配置静液压驱动行走底盘，具备主要作业参数实时监测和自动调控、故障诊断、导航等功能。履带式水稻联合收割机：喂入量8公斤/秒及以上，含杂率不高于1.5%，破碎率不高于1%，总损失率不高于2%，具有作业流程故障诊断与预警、清选损失智能控制、谷物流量在线监测等功能。 3、马铃薯联合收获机：配套动力100马力及以上，行数2行及以上，作业效率6亩/小时及以上，能一次完成土薯分离、茎蔓和地膜分离、集装等作业，收净率不低于97%，含杂率不高于2%，伤薯率不高于3％，具备主要作业参数自动监控功能。 4、精密播种机械。谷物播种机：配套动力100马力及以上，行数20行及以上，最高作业速度10千米/小时及以上，具有免耕、施肥、堵塞报警、电子监控、自动测量亩播量等功能。玉米精密播种机：行数12行及以上，气力式排种，最高作业速度10千米/小时及以上，重播指数不高于15%，漏播指数不高于8%，粒距合格指数不低于80%，具备漏播及堵塞报警、电子监控、自动测量亩播量等功能。 5、水田自走式喷杆喷雾机。配套动力18马力及以上，最高作业速度6千米/小时及以上，喷幅8米及以上，离地间隙110厘米及以上，四轮驱动、四轮转向，配置静液压驱动行走底盘、密封驾驶室，具备自动变量喷雾控制、自动混药及施肥等功能。 6、大型高地隙自走式喷杆喷雾机。配套动力125马力及以上，最高作业速度15千米/小时及以上，喷幅20米及以上，离地间隙170厘米及以上，配置 静液压驱动行走底盘，具备自动防滑、轮距可调、自动变量喷雾控制、喷杆自平衡等功能。
7、 粮食烘干机械。循环式：生产效率10吨/批及以上，破碎率不高于0.1%，干燥不均匀度不高于0.4%，烘后爆腰率不高于2％，在线水分检测精度±0.2%以内、温度控制精度±1℃以内。连续式：生产效率8吨/小时及以上，破碎率不高于0.1%，干燥不均匀度不高于0.4%，烘后爆腰率不高于2％，在线水分检测精度±0.2%以内、温度控制精度±1℃以内。 8、采棉机及采棉头。行数6行及以上，作业效率15亩/小时及以上，总损失率不高于10%，摘净率不低于93%，含杂率不高于10%，配置静液压驱动行走底盘，具备主要作业参数自动监控功能。 9、甘蔗收获机。整杆式：配套动力80马力及以上，切割高度合格率不低于90%，宿根破头率不高于15%，总损失率不高于5%，蔗茎合格率不低于90%，纯工作小时生产率8吨/小时及以上。切断式：配套动力120马力及以上，切割高度合格率不低于90 %，宿根破头率不高于15 %，含杂率不高于7%，总损失率不高于7%，纯工作小时生产率16吨/小时及以上。 10、大型自走式饲料收获机。作业幅宽不小于4.5米，最高作业速度4千米/小时及以上，玉米籽粒破碎率不低于90%，具备切碎长度无级可调、堵塞反转、自磨刃、集中润滑、主要作业参数自动监控、导航等功能。 11、种子加工成套设备。产量15吨/小时及以上、净度99%及以上、种子破碎率不高于0.5%。
17 | 关键零部件产业化及应用 | 1、农用柴油机。额定功率160马力及以上，非道路国四排放标准。最低燃油消耗率不高于196克/千瓦时，扭矩储备35%以上，最大扭矩860牛米及以上，升功率24千瓦/升及以上，噪声（声功率级）不高于114分贝，电控系统、后处理系统具有完全自主知识产权。 2、大型拖拉机转向驱动桥。为260马力及以上拖拉机配套，最大输入扭矩4100牛米及以上，前轮最大内转角55°及以上。 3、大型收获机液压转向驱动桥。为喂入量12公斤/秒及以上联合收获机配套，承载能力45千牛及以上，转向轮最大内转角45°及以上。 4、大马力拖拉机电液提升器。满足配套机具的智能化连接需求，系统压力25兆帕及以上，流量250升/分钟及以上，泄漏量2毫升/分钟以内，响应时间50毫秒以内，力位传感线性度值不高于1.5%。
18 | 现代农业机械研发检测能力提升 | 1、骨干企业重点产品开发平台。 2、行业重大产品研发平台。 3、重点产品试验检测平台。 要求承担单位或牵头单位为国内骨干农机制造企业、骨干科研院所，或省级以上农机试验鉴定单位。其中骨干农机制造企业要求拥有相关领域的国家级创新平台；骨干科研院所要求拥有相关领域的国家级创新平台，或为国家级标准化委员会挂靠单位，或为国家级检测、认证中心的依托单位，或为工信部授权的技术评价与质量控制实验室依托单位，具有较强的技术研发、试验、检测以及技术扩散和服务能力；省级以上农机试验鉴定单位要求具有国家授权的相关产品鉴定资质。
（六）高端医疗器械产业化及应用（3个方向）
19 | 高性能诊疗设备及关键零部件 | 1、彩色超声诊断设备:物理通道数≥128，单体超宽频带超声探头等自主配套。 2、高性能无创呼吸机:潮气量20mL～2000mL，压力支持水平 0～60cmH2O。大通径流量阀，内置涡轮泵等自主配套。 3、多排CT成像系统:探测器排数≥64排，滑轮、高频高压发生器、探测器（或球管）自主配套。 4、磁共振成像系统（MRI）:场强≥0.4T，磁体、谱仪自主配套。 5、核医学影像设备PET-CT及PET-MR:整机空间分辨率横向/轴向<5mm，横向/轴向视野>560/160mm，灵敏度>6cps/kBq，PET探测器自主配套。 6、数字化X射线机（DR）:探测器像素尺寸<200um（或空间分辨率>3.4lp/mm），数字化探测器自主配套。 7、直线加速器：X射线能量6MV-10MV，内置多叶光栅、图像引导装置、自主配套。 8、电子内窥镜:分辨率>720P，视场角>140°。 9、手术导航系统:导航定位误差≤1.5mm，规划用图像失真≤3%。
20 | 体外诊断仪器与设备 | 1、全自动生化检测设备:检测速度≥1600T/h。 2、化学发光免疫分析仪:检测速度≥200T/h，配套试剂≥50。 3、高通量基因测序仪:采用第二、三代基因测序技术。 4、五分类血细胞分析仪:检测速度≥80T/h。
21 | 植介入产品 | 1、新型药物冠脉支架：采用药物载体可降解、无药物载体或完全降解技术。 2、人工关节和脊柱:人工膝关节聚乙烯衬垫磨损＜8.5mg/百万周次，人工髋关节聚乙烯内衬磨损＜15mg/百万周次；人工关节主要部件疲劳性能均＞1000万周次。 3、介入心脏瓣膜:介入心脏瓣膜与金属支架无渗漏结合。 4、心脏起搏器：采用双腔起搏技术。 5、人工耳蜗:人工耳蜗听声分辨率高，刺激通道≥22。
（七）基于国产智能装备的数字化制造技术能力提升和示范应用（5个方向）
22 | 自主品牌工业机器人示范应用 | 相关下游行业率先采用自主品牌工业机器人自动化生产线的示范应用项目：机器人数量不少于40台套。其中采用自主品牌工业机器人的数量占比不低于60%，且自主品牌工业机器人装配的减速器、控制器、伺服电机及驱动器3项关键零部件中有2项及以上为具有自主知识产权的国内产品。
23 | 重点轻工装备国产化 | 1、大型造纸装备及关键部件:（1）高速成套文化纸机：幅宽1760mm～5600mm；车速在800m/min～1500m/min。（2）新月型高速卫生纸机：车速2000m/min纸机成套集成技术。（3）高速、宽幅节能成套板纸机：800-1000m/min（30万吨/年）大型板纸机，每吨纸用水量 10m3以下。（4）靴式压榨：工作车速600-1300m/min，其压区宽度为传统压区的3-7倍，线压力为传统压区的5-10倍。（5）节能高效型化学木浆关键技术与成套装备：电耗≤175 kwh/t；水耗≤13 t/t；蒸汽≤400 kg/t；单线年产量60-150万吨。 2、高档食品装备:（1）自主技术研发的液态乳制品无菌高速24,000包/时灌装生产线技术改造。（2）啤酒易拉罐和玻璃瓶60000-80000瓶/时生产线技术改造：正常运行杀菌温度≤62℃；易拉罐线适用罐径：59～80mm；适用罐高150～300mm，酒损率0.8-1%。 3、智能化缝制机械：（1）基于物联网控制的智能工业缝纫机：具备联网自动控制功能。（2）全自动模板缝纫机：最大转速≥3000rpm。 4、高效节能变频家用电器及其关键零部件:（1）高效风冷冰箱换热器生产线技术改造：换热器的换热效率提升10%。（2）高效变频压缩机、变频电机:冰箱变频压缩机能效系数达到COP1.9以上，空调器变频压缩机能效系数COP3.2 以上。（3）低导热绝热技术技术改造，保温材料导热系数降低20%。 5、高效节能塑料加工装备：（1） 差异化特种BOPETG高效节能多功能膜成套装备项目:制品幅宽≥4200mm；制品厚度0.02～0.08mm；速度中厚膜150m/min，热收缩膜120m/min；能耗1kw•h/kg，精度4级。（2）多层复合薄膜无螺杆共挤吹塑成型装备：最大挤出产量≥320Kg/h、能耗≤0.3kW•h/ kg，薄膜厚度偏差≤±3.0%、制品最大折径≥750mm；（3）塑料短热机械历程塑化注射装备：最大塑化能力≥120g/s，能耗≤0.3kW•h/kg（聚苯乙烯）、制品单耗≤0. 5kW•h/ kg（PET瓶胚），注射容积≥2600cm3。
24 | 重点纺织装备国产化 | 1、数字化、智能化纺纱装备及数控高速织造装备：（1）高速转杯纺纱机：半自动转杯纺纱机转杯速度≥120000rpm；自动转杯纺纱机，转杯速度≥170000rpm。（2）粗细联合纺纱生产线：粗纱机抓、放管成功率超过99.7%，细纱插、拔管率超过99.7%。 2、化纤短纤纺丝成套设备：大容量高强高模维尼纶（PVA）纤维成套设备，工艺速度达到50～90m/min。 3、数字化、自动化染整装备：（1）低浴比单管独立供风高温气流染色机：管数≥12管，浴比1:3。（2）数控新型平斜两用圆网印花机：幅宽≥1650mm，印花精度达到0.05mm。 4、纺织机械高端专用零部件：高精密钢丝圈：使用寿命达到15天以上；高精密钢领：使用寿命达到4～6年。
25 | 增材制造装备及核心部件产业化 | 1、大型阵列式喷头系统PCM无模铸型快速制造装备：实现成形空间为2000mm*1000mm*700mm或4000mm*2000mm*1000mm、可制备型芯尺寸精度<0.4%（min ±0.2mm）、型芯抗拉强度>1.5MPa的阵列式喷头（256/512个喷嘴）PCM装备产业化。 2、SLM金属3D打印成形过程在线监测系统：实现缺陷分辨率为0.25mm²的SLM成形过程在线监测系统产业化。 3、高效率金属弧焊3D打印装备：实现成形效率达到15kg/h、单边余量达到单边1mm左右、生产的钛合金等零件内部冶金质量达到HBAA级水平的弧焊成形3D打印装备产业化。 4、复杂金属零件高精度整体成形的增材/减材复合成形装备：实现最大成形空间达到250mm×250mm×250mm、分层厚度0.02～0.2mm、尺寸精度±5um、表面粗糙度2um、致密度最大接近100%的适用于航空航天复杂金属零件及富含内流道复杂模具的高精度高效整体成形装备产业化。 5、面向组织修复的增材制造技术产业化应用改造：针对组织修复产品的生物增材制造技术及工艺产业化应用，实现高质量水平的批量生产，产品合格率达95%以上；提升生物增材制造设备产能及效率，达到年产组织修复产品2万片（件）的生产能力。
26 | 智能仪器仪表能力提升 | 1、高性能智能控制阀：（1）符合ASME B16.34，GB/T12224设计标准；（2）连接标准符合ANSI，GB；（3）控制阀的最高使用压力可达2500#；温度范围-196至650℃。控制阀采用特殊结构及特殊材料可用于严酷工况。 2、超大口径流量标准装置：（1）标准表法配备0.1级（重复性0.05%）的电磁流量计,容积法配备0.01%一等量器为标准器；（2）稳压采用稳压容器+变频调速的方式控制；（3）检定过程由微机系统控制，整套装置可实现速度式、容积式、质量式的检定。 3、环境与食品安全快速检测仪器：（1）便携式三聚氰胺速测仪基于显色光电比色浊度法，多参数食品安全速测仪采用光电比色法，可检测20项食品中的添加剂及有害物质；农残速测仪使用进口酶及其他试剂，酶的活性在38度；（2）阳极溶出伏安法重金属速测仪采用阳极溶出伏安法测定样品中重金属含量；兽药和抗生素残留检测仪可检测几十种兽药和抗生素残留；（3）近红外光谱仪采用阿达玛变换技术；微生物检测仪采用FRS便捷式货架系统，适合多种类型的培养皿；（4）重金属在线监测传感器：检测元素涵盖铅、镉、汞、镉、砷、锰、钴、镍、铁、锰等28种，且可实现同步检测；传感器检出限铅20ug/cm2、镉40ug/cm2、铬15ug/cm2；传感器检测重复性RSD〈1.5%；线性度指标相关系数r〉0.99；（5）VOCs监测传感器：测量对象15种成分；测量范围0-100ppm；重复性≤3% (苯)；检测限1ppm(苯)；漂移≤2%FS/8h (苯)；响应时间≤2min。 4、全自动食品安全酶免分析仪：采用酶联免疫吸附法（简称ELISA）；全自动、高通量、标准化快速检测，实现智能化全自动操作，降低了交叉污染率。
（八）高档数控机床（1个方向）
27 | 高档数控机床 | 1、滚齿机：加工精度6级。2.插齿机：加工精度6级。3.剃齿机：联动轴≥二轴、加工齿轮精度不低于6级、加工直径≥13Omm。 2、磨齿机：加工精度4级。5.外圆磨、内圆磨、万能磨：加工外圆圆度≤0.6μm、加工内控圆度≤0.8μm。 3、数控平面磨床：定位精度≤0.003mm、试块磨削等厚度（P1）≤0.003mm。 4、工具磨床：定位精度0.003mm、直线轴重复定位精度：0.002mm、回转轴定位精度0.003、转轴重复定位精度0.002°。 5、数控曲轴磨床：加工轴颈圆度<0.015mm、圆柱度≤0.020mm、表面粗糙度Ra≤0.32μm。 6、数控珩磨机：圆度≤0.002mm、圆柱度≤0.008mm。 7、精密卧式加工中心：定位精度≤0.006mm、重复定位精度≤0.003mm、旋转轴定位精度3″、转轴重复定位精度2″。
二、高端材料和新材料保障工程（4个专题17个方向）
（一）化工新材料产业化及应用（4个方向）
1 | 高性能树脂 | 1、聚碳酸酯：6万吨/年及以上聚碳酸酯装置。 2、管材级氯化聚氯乙烯:4万吨/年及以上水相法管材级氯化聚氯乙烯装置，氯含量64-75%，密度1.48-1.53g/cm³，产品可用于硬质管材。 3、聚丁烯-1:万吨级聚丁烯-1装置，全同结构含量≥86%，结晶度≥45%。 4、聚乙烯醇缩丁醛:万吨级聚乙烯醇缩丁醛装置，不挥发份含量≥97.5%，羟基含量12-27%，乙酰基含量1-4%。 5、高性能氟树脂系列产品:1000吨/年及以上可熔性聚四氟乙烯树脂（PFA）、100吨/年及以上乙烯-四氟乙烯共聚树脂（ETFE）、1500吨/年及以上高性能聚全氟乙丙烯树脂（FEP）装置。 6、高碳α烯烃:2万吨/年及以上高碳α烯烃装置（齐聚工艺）。 7、己二腈:5万吨/年及以上丁二烯法己二腈装置。
2 | 高性能合成橡胶 | 1、卤化丁基橡胶:万吨级医药用卤化丁基橡胶装置，挥发物≤0.7%，门尼粘度范围32±5，灰分≤0.8%。 2、丙烯酸酯橡胶:生胶为白色弹性体，挥发份≤1%，灰分≤1%，门尼粘度30-50，凝胶含量≤1%。硫化胶拉伸强度≥12MPa。 3、乙烯-辛烯共聚弹性体:万吨级乙烯-辛烯共聚弹性体装置，密度0.852-0.880g/cm³，熔点50-70℃,100%模量1.0--5.2MPa,邵氏硬度（A）65-85。 4、苯乙烯类热塑性弹性体:2万吨/年及以上氢化苯乙烯-异戊二烯-苯乙烯嵌段共聚物（SEPS）装置。 5、聚氨酯热塑性弹性体:万吨级有机硅改性聚氨酯热塑性弹性体装置。
3 | 功能性膜材料 | 1、光学膜:800万m2/年及以上TFT偏光片（膜）装置。 2、EVA封装膜:1200万m2/年及以上EVA封装膜装置。 3、耐热动力电池膜:2000万m2/年及以上耐热动力电池膜装置。 4、高纯四氟乙烯单体:精馏新工艺和膜分离回收氟烃技术相结合，TFE单体纯度达到99.9999%以上。 5、太阳能电池用聚偏氟乙烯（PVDF）膜:2亿㎡/年及以上太阳能电池用聚偏氟乙烯（PVDF）背板膜、8000吨/年及以上分离用聚偏氟乙烯（PVDF）膜装置。
4 | 专用化学品 | 1、超净高纯电子级硫酸：纯度>98.3%，氯≤0.03ppm，还原性物质（以二氧化硫计）≤1ppm。 2、高世代平板显示用铜蚀刻液：双氧水含量1～15%,氟化物≤1%，螯合剂≤1%，杂质金属离子≤50ppb。 3、2-丙基庚醇:9万吨/年及以上2-丙基庚醇装置。 4、异壬醇:8万吨/年及以上异壬醇装置。
（二）能源及装备领域用重点关键钢材品种升级改造（4个方向）
5 | 能源化工领域用关键钢材品种 | 1、LNG薄膜型运输船用Ni36低膨胀合金薄板：在-196℃时冲击试验≥18J/cm²(min）、屈服强度≥275MPa、抗拉强度≥460MPa。 2、核电机组安全壳用钢：核反应堆安全壳用钢SA-738Gr.B。板厚1/4处Rm：585-705MPa、Rp0.2≥415MPa。 3、核岛稳压器用钢：板厚1/4处Rm:550-670MPa、Rp0.2≥400MPa、-20℃KV²≥56J。 4、核岛支撑设备用钢:Rm：510-650MPa、Rp0.2≥330MPa；200℃高温拉伸Rm≥510MPa；0℃冲击≥90J。 5、油气开采用高端耐蚀合金材料：临界缝隙腐蚀温度≥70℃、室温抗拉强度≥600MPa、屈服强度PR0.2≥500MPa。 6、石油化工装备用UNS N08825换热管：抗拉强度≥586Mpa、屈服强度≥241MPa、延伸率≥30%、晶间腐蚀速率小于0.075mm/月。 7、化工领域用高端耐蚀合金宽厚板：晶间腐蚀≤0.075mm/月、抗拉强度≥400MP、屈服强度≥150MPa。 8、耐原油腐蚀（COT）用钢板：年腐蚀速度 C.R. (mm/年)≤ 1.0 (母材)。 9、压力容器用大口径厚壁耐蚀合金无缝管:延伸强度≥240MPa、 A+B+C+D+DS类夹杂总和不大于5级。
6 | 海洋工程装备用关键钢材品种 | 1、海洋采油平台用特殊钢板：屈服强度≥460MPa、质量等级达到E级、板厚二分之一处-30℃冲击功均值≥69J。 2、海洋工程及装备用高品质双相不锈钢：点蚀当量≥40、临界点蚀温度≥100℃。 3、海洋工程结构用高强度无缝钢管:X100Q钢级、屈服强度≥690MPa、抗拉强度≥760MPa、管径168.3mm以上、壁厚4mm以上。 4、特种合金焊接材料:屈服强度≥690MPa，熔敷金属扩散氢含量≤5ml/100g，全位置焊接-60℃冲击韧性≥69J。
7 | 交通装备用关键钢材品种 | 1、铁道车辆车体材料用新型耐蚀钢:屈服强度≥450MPa、抗拉强度≥550MPa、延伸率≥20%、耐酸腐蚀、25年无截换。 2、高强汽车钢:抗拉强度≥780MPa、厚度和宽度为0.8～3.0mm×800～1400mm。 3、高品质铁路机车用系列辗钢：碳含量≤0.55%、轮辋屈服强度≥540MPa、轮辋抗拉强度860～980MPa、轮辋常温冲击均值≥17J。 4、高性能齿轮用钢：优于国标渗碳钢20Cr2Ni4和欧标渗碳钢18CrNiMo7-6标准。
8 | 高品质特殊钢及辅料 | 1、高档工模具钢：磷含量≤0.010%，硫含量≤0.003%，A、C类夹杂物≤0.5级，B、D类夹杂物细系≤1.5级。 2、装备领域用特厚钢板：磷含量≤0.006%，硫含量≤0.002%，冲击功≥54J。 3、工程机械用高强钢：屈服强度≥550MPa、抗拉强度≥640MPa、延伸率≥16%、-20℃纵向冲击功≥47J。 4、沥青基新型碳材料：粒度：10-20、比表面积㎡/g：0.5-2.5、放电容量mAh/g≥354。 5、金属粉末轧制特种板（带）材:铝钢复合板板带厚≤12mm、钛钢复合板带厚≤4mm、高硅硅钢板材饱和磁化强度达到1.7T。 6、高性能纳米晶超薄带: 厚度≤25μm、叠片系数>0.78，损耗（@20KHz,0.5T）<30W/kg。 7、极薄高强钢:厚度≤1.6mm耐侯、集装箱、刃具等薄规格高强产品。 8、节能环保装备用超级奥氏体不锈钢:铬含量19.5%～20.5%，镍含量17.5%～18.50%，钼含量6.0%～6.5%；屈服强度≥310MPa。
（三）高端装备专用有色金属材料改造提升（3个方向）
9 | 航空与车辆轻量化材料 | 1、大规格优质铝合金锭坯熔炼铸造：产品表面光洁、化学成分和组织均匀性高、晶粒度1 级、最大直径可达582mm，满足2xxx、5xxx、6xxx、7xxx四个系列铝合金标准。 2、大规格复杂截面铝型材及宽幅汽车板材： 改造现有大型铝型材挤压机和轧机，提高产品精度和自动化水平，完善板形、组织及表面状态控制等技术。建立模具柔性加工生产线，模具的粗、精加工完全实现自动化，全面提升模具的加工质量和效率。 3、高性能镁合金材料：室温条件下Rm≥440Mpa，σ0.2≥380Mpa,δ≥5%以上；200℃高温条件下Rm≥380Mpa，σ0.2≥310Mpa,δ≥8%以上。 4、轻质高强陶瓷基复合材料航空构件：密度 2.0g/cm²、抗压强度≥300 MPa、热导率≥5 W/(m·k) 、抗弯强度≥600MPa、剪切强度≥50MPa、断裂韧性≥20MPa•M1/2。抗高温氧化（在1650℃高温下可工作数百至上千小时）。
10 | 电子专用材料 | 1、高性能铍铜合金材：带材产品厚度0.05—1.5mm,宽度10—420mm，带材厚度工程均匀一致达到0.08±0.003mm；满足C17510合金带材的压力加工和热处理工艺，带材性能达到ASTM B534标准。 2、高精度压延电子铜箔：铜箔厚度6-50mm，宽度450-650mm；表面处理后的箔材性能符合IPC-4562标准；综合成品率达到50%,达到国外先进水平。 3、铜钯银合金高精超细键合引线：直径允许偏差小于±0.001mm,重量允许偏差0.44-1.10mg/200mm,最小拉断力 >3.010-2N,伸长率波动范围2-3%。 4、稀土发光材料及器件：低色温高显色性白光LED、高品质远程激发式白光LED用氮化物/氮氧化物、铝酸盐等材料；粉体粒度3微米～15微米，封装器件显色指数（Ra）为80时，光效＞150lm/w,（Ra）为90时，光效＞100lm/w。
11 | 高端装备专用材料 | 1、高性能钛合金板材：厚度0.4～3.5mm，宽度1000～1500mm，长度2000～6000mm；TA1：抗拉强度：≥240MPa；弯曲：140°；TA2：抗拉强度：≥345MPa，弯曲：4T；TC4：屈服强度：870MPa。 2、表面工程用高性能靶材：（1）合金熔铸靶材：纯度99.99%，合金靶材密度偏差≤+1%；（2）难熔金属靶材：纯度99.99%；致密度99.9%；晶粒尺寸≤100μm；（3）陶瓷靶材：纯度99.9%，气孔、杂质含量降低50%以上。 3、高性能硬质合金及精密工具:提升硬质合金制品材质性能，产品密度、抗弯强度和硬度值达到国际先进水平，产品尺寸精度比国家标准的提高20%以上；使用性能和效果比国内同类产品提高30%-50%，与国外先进水平相当。 4、特种镍基高温合金材料：掌握核电站用GH690合金核心制造技术，解决特种熔炼、锻造、挤制、热处理等关键技术难题，为GH690(TT)合金管生产企业提供高纯净度、细晶的生产原料。 5、金属纤维毡及除尘器应用：金属滤袋过滤精度达到10μm、透气性能为200 L/dm²·min、耐高温达到800℃；除尘器过滤风速达到1.6m/min、出口烟气排放浓度小于5mg/Nm³、除尘效率达到99.94%。 6、铝系金属间化合物膜材料：孔径0.5－10µm，工作温度300-600度，过滤后气体含尘量10mg/Nm³。 7、海洋工程用超强、高精度、高韧性铝合金材料：φ70-130×5×6000mm；室温力学性能：Rm≥700MPa，伸长率≥11%，HB≥190；管材弯曲度≤0.3mm。 8、铜铝复合电力扁排：宽度15-120mm，厚度4-12mm，含铜范围25%-35%，铜铝界面结合强度≥40MPa；电阻率≤0.024Ω·mm2/m，导电率≥68（IAcs%），100次冷热循环试验后热稳定性满足GB/T9327中的要求。 9、稀土永磁体：磁体综合磁性能（BH）max+Hcj≥70,(BH)max≥40MGoe，矫顽力温度系数低于-0.45%/K，高效节能电机在20～120%额定负载区间，电机传动系统效率比传统感应异步电机提升5-20%。 10、稀土储氢材料及器件：低自放电型稀土储氢材料，最大放电容量≥340mAh/g，循环寿命≥600次，电池自放电率≤10%；高容量型稀土储氢材料，最大放电容量≥380mAh/g，循环寿命≥500次。 11、稀土催化材料：汽车尾气净化催化剂，满足国V标准，1050℃水热老化4h后比表面积大于40m2/g，储氧量大于400μmol/g; 脱硝催化剂，脱硝效率大于90%，SO2转化率小于1%，使用寿命大于4年。
（四）非金属新材料改造升级（6个方向）
12 | 特种无机纤维及功能陶瓷 | 1、玻纤及复合材料制品：拉伸强度≥3800MPa、拉伸模量≥92GPa，制品满足性能需要。 2、高硬度耐磨工业用纤维增强复合材料:拉伸强度≥14MPa、扯断伸长率≥400%、扯断永久变形≤20%。 3、岩棉无机纤维材料:纤维直径3～7μm、容重50～200kg/m³；A级防火外墙外保温材料、导热系数W/(m.k)≤0.04。 4、微纤维玻璃棉: 纤维平均直径≤3.5μm，渣球含量≤1%，浸酸≤3%，溶出铁含量≤0.004%，溶出氧含量≤0.004%。 5、纳米钛酸钡功能陶瓷材料：产品纯度≥99.0%、杂质含量≤800ppm、产品粒径≤150nm。 6、（超）特高压输变电设备用绝缘复合材料：使用温度在-40℃～105℃、压载荷≥120kN（5min）、破坏试验拉力负荷≥270kN。 7、陶瓷脱硝催化剂：脱销率＞92%，烟气温度＞320℃。 8、氮化硅陶瓷、氧化铝陶瓷、石英陶瓷等特种陶瓷粉体材料：氮化硅陶瓷粉体粒径在5um-20nm，相含量大于99%；氧化铝陶瓷精细陶瓷粉晶粒尺寸＜5um，比表面积接近7m²/g，高纯氧化铝中氧化铝含量达99.99%。 9、环氧陶瓷复合管材:磨损指数不大于200mg、绝缘性在2500V的电压下无放电现象、剥离强度大于7N/mm²。
13 | 特种玻璃及人工晶体 | 1、高强超薄暗显示基板玻璃：厚度≤0.5mm；密度：2.37-2.52±0.01g/cm³；弹性模量：7000-7500kg/mm²。 2、TCO透明导电氧化物镀膜玻璃：透光率(制绒后):＞85%，表面电阻:3-8Ω/m²，寿命＞20年，成品率＞90%。 3、低辐射镀膜玻璃:多层涂布总厚度偏差＜2μm，透射比/反射比误差±2%。 4、在线多功能镀膜玻璃：透光率≥85%。 5、大口径高纯合成石英管：外径：120～20±2.0 mm，金属离子含量：≤0.1ppm。 6、低损耗、大有效面积通信光纤预制棒：550nm 模场直径：12.4±0.5m；1550nm色散≤22ps/km-nm。 7、人造金刚石：产品粒径≥2mm、直径120-150mm高品级CVD膜片：直径≥46mm。 8、新型高光输出、快衰减铈激活闪烁晶体：Ф75mm×75mm、光输出>60 Ph/keV、衰减时间<20ns。 9、中红外激光晶体与陶瓷材料：输出波长2-5µm连续、单频、可调谐、最大输出功率>100w、斜效率>40%。 10、立方氮化硼:粒度＞40目单晶以及微米和纳米级高纯度单晶、直径＞46mm PCBN高品级复合片。
14 | 非金属矿精深加工 | 1、石墨、高岭土、膨润土、硅藻土、滑石等深加工：含碳量达到99.99%的高纯石墨、各项同性≤1.05的等静压石墨；涂布高岭土、煅烧高岭土土、改性高岭土；纳米级有机膨润土、白碳黑复合材料及4A分子筛、高温润滑剂用等膨润土；助滤剂及橡胶、塑料、油漆等用超细硅藻土；超纯化、超细、均化滑石粉等。 2、环境友好型碱性耐火材料: 采用高纯原料、强制快速熔融、均衡散热退火等工艺，生产镁铁尖晶石、镁铁铝复合、低导热熔铸材料等无铬耐火材料，微孔、超微孔结构隔热材料、高温晶体纤维隔热材料；耐火温度达到1770℃。
15 | 高性能塑料复合新材料 | 1、长效光温调控温室大棚膜：涂覆型长效流滴、消雾镜面膜：用20个小时棚膜表面水滴形成镜面效果；持效期达到三年以上；在干湿交替或0-4℃温区时不会出现挂滴和水鳞片现象。 2、大口径钢带增强聚乙烯螺旋波纹管：管径≥800mm；环刚度>SN8，使用寿命≥50年。 3、PBSA全生物降解塑料及系列产品：原料：拉伸屈服强度≥30 Mpa；断裂伸长率≥200%；弯曲模量≥300 Mpa；弯曲强度≥20 Mpa；缺口冲击强度≥30 J/m。制品：达到相应非降解树脂原料生产的包装膜袋、地膜的性能指标。 4、类纳米材料改性聚苯乙烯塑料：原位连续本体聚合工艺，节电1/3以上，改性的高抗充聚苯乙烯产品悬臂梁冲击强度≥110J/m，拉伸强度≥21MPa。 5、高性能氟塑料：超细聚四氟乙烯膜裂纤维：纤维的收缩率≤4%，纤度1dtex，维强度≥1.5g/dtex；航空用膨化聚四氟乙烯密封材料：压缩率40%、回原率≥9%、抗拉强度18≥Mpa；电厂烟气低温余热回收用氟塑料热交换器：平均节标煤6g/kWh、PFA管材壁厚测量精度0.01。
16 | 高性能纤维及复合材料 | 1、高性能碳纤维及其复合材料、制品：（1）千吨级T700级碳纤维制备，以及T700级碳纤维在建筑补强、碳芯电缆、汽车轻量化、新能源和海洋工程领域的应用。（2）百吨级T800级碳纤维生产线。 2、芳纶1414及其复合材料：500吨级芳纶1414生产线，以及芳纶1414在防弹、轮胎、橡胶制品（汽车胶管和传送带）、室外光缆和先进复合材料领域应用。 3、高分子量聚苯硫醚原料及细旦改性纤维：纤维强度高于4.0cN/dtex，纤度小于等于1.5dtex。 4、聚酰亚胺纤维：断裂强度＞4.0cN/dtex；极限氧指数：35－40；热稳定性：260℃ 可长期连续使用的耐热型千吨级聚酰亚胺纤维产业化生产。 5、聚四氟乙烯纤维：千吨级聚四氟乙烯纤维生产线，长丝：线密度:200－550den，收缩率＜5%。短纤：线密度:1.5－5den，收缩率＜5%。
17 | 产业用功能性高技术纺织材料 | 1、水泥、钢铁等行业用长效低阻高精度高温工业烟粉尘过滤材料：滤料使用寿命≥4年、烟粉尘排放浓度≤10mg/m³、运行阻力≤1000pa。 2、航空航天、交通、新能源用轻量化及结构增强高性能纤维复合材料：以碳纤维、芳纶、高强高模聚乙烯等高性能纤维及高强玻纤、涤纶工业丝等为原料的结构件。 3、矿山安全和抢险用高技术纺织材料：高强柔性纤维织物、快速填充管袋、岩土加固纺织材料、高性能救援绳缆、柔性路面、高压输送软管、高等级呼吸防护纺织品、高压输液软管、软体储液罐等。 4、医疗卫生用生物基纤维纺织材料：利用聚乳酸纤维、壳聚糖纤维、海藻酸盐纤维、甲壳素复合纤维、新型纤维素纤维等生物基纤维原料的医疗卫生用纺织材料。 5、高强度、长寿命混凝土结构建筑用防水纺织材料：高强聚酯长丝胎基布产业化生产。
三、食品药品安全保障工程（3个方向）
1 | 婴幼儿配方乳粉GMP及相关改造 | 1、设备设施改造、工艺改进：按照GMP要求进行工厂改造，生产条件达到《企业生产婴幼儿配方乳粉生产许可条件审查细则》要求。 2、建立质量安全信息追溯体系：在企业建立生产企业信息、企业数据交换、公共标识服务、行业应用公共、客户终端查询、信息安全认证6个追溯平台系统，并与国家公共服务平台联接，实现产品基本法定信息的实时追溯。
2 | 食品企业质量安全保障能力升级改造 | 乳制品、肉及肉制品、粮油加工、饮料、酿酒、制糖等行业骨干企业食品安全保障能力建设：促进食品生产全程检测、关键生产工艺等方面技术水平的提升，装备机械化、自动化、智能化、信息化改造提升，支持企业建设全程监测系统和食品质量追溯体系。
3 | 推动重大疾病药物产业化及应用 | 1、重点发展肿瘤、心脑血管、糖尿病、免疫系统、高发传染性等重大疾病治疗药物，加快市场潜力大、临床价值高的原创药品产业化和国外专利到期药品仿制:创新药物：化学药1、2类新药，生物药中的国内首家上市品种（抗体药物可包括非首家品种），2012年以来已批准上市或已申报生产。仿制药物：化学药3类新药，2012年以来已批准上市或已申报生产；对多家申报的情形，选择国内首家上市企业、注册进度快、企业综合实力强的项目；所仿制的原研药，国际市场规模超过5亿美元，或国内市场规模（外企已在国内上市的情况）超过3亿元人民币。 2、加快中药现代化:疗效确切、安全性高、有效成分明确、作用机理清晰的中成药1-6类新药，2012年以来已批准上市或已申报生产，提升中药生产过程自动化控制、在线监测等现代化技术。 3、加强短缺药、罕见病药、儿童用药、疫苗供应保障能力建设。 短缺药：促皮质素、缩宫素、去乙酰毛花苷、氨苯砜、麦角新碱、抗蛇毒血清、亚甲蓝、地高辛、异丙嗪、洛贝林、氯解磷定、去甲肾上腺素、异丙肾上腺素、多巴酚丁胺、鞣酸加压素、盐酸二甲弗林、多巴胺等短缺药品种，优先支持生产多个短缺药品种的生产基地建设。 罕见病药：血友病、戈谢氏病、地中海贫血症、肌萎缩侧索硬化症等罕见病用特异性治疗药物。儿童用药：2012年以来国内首家上市、说明书中明确针对儿童疾病的新产品、新剂型或新规格。疫苗：手足口病疫苗、新型脊髓灰质炎疫苗、宫颈癌疫苗等急需疫苗品种。 4、推动新型制剂、高性能医用辅料和包材产业化。新型制剂：2012年以来国内首家上市的化学药5类药中的缓释、控释等高端剂型品种。高性能医用辅料：醋酸纤维素、高粘度羟丙甲纤维素、高分子量聚氧乙烯、中链脂肪酸等替代进口、服务制剂创新的新型辅料。包装材料：预灌封注射器、卡式瓶等新型包装材料。
四、节能减排和绿色发展工程（3个方向）
1 | 高耗能行业能效提升新工艺示范 | 1、新型干法水泥低能耗示范线改造提升工艺技术示范：采用数字化智能矿山开采、高效节能粉磨、预热器烧成、全线智能优化控制、分级燃烧减排NOx等综合集成技术。熟料综合电耗≤50kWh/tcl、水泥PO42.5综合电耗≤7OkWh/t、劳动生产率达到20000t/a.人。 2、玻璃和陶瓷节能技术改造示范：采用全氧燃烧节能技术改建玻璃熔窑、陶瓷窑生产线，节能10%以上，大幅减少NOx排放，高档玻璃瓶轻量化生产技术改造示范，轻量化度≦1.0。 3、电解铝智能化管控技术示范：智能槽控机系统，建设管控一体化系统构架层，实现对铝电解生产过程的自动优化、智能决策、远程服务等功能。
2 | 清洁生产及节水新技术示范 | 1、铬化物无毒新工艺技术示范：铬铁碱熔氧化-电解法；电解法制重铬酸钠，不用硫酸，无含Cr6+芒硝产生，不产生酸泥；矿耗≤1.10t/t红矾钠，烧碱（或纯碱）耗≤0.3t/t红矾钠以下，铬总收率≥98%；自动化控制。 2、氯碱无汞化生产及副产物资源化利用改造技术示范：（1）电石法PVC企业100%应用低汞触媒；（2）气相汞高效回收，含汞废盐酸汞含量下降50%以上；（3）含汞废盐酸经深度解析，酸浓度降至2%以下；弱碱性含汞废水处理后含汞在5ppb以下，循环使用，不外排。 3、烧结工序烟气净化升级改造示范：重点支持“三区十群”钢铁企业采用高效脱硫除尘治理装备进行升级改造，二氧化硫排放浓度下降50-80mg/NM3，粉尘排放浓度下降到10-15 mg/Nm³。 4、浮法玻璃烟气脱硫脱硝技术改造工艺技术示范：硫化物去除率：80%-90%，脱硫后SO2≤400mg/m³；NOX去除率：70%-80%，脱硝后NOX≤700mg/m3。 5、高能环保型电池清洁化改造：(1)无汞锌氧化银电池和无汞锌空气电池：电池中汞含量低于0.0005%；(2)非铅板栅新型铅蓄电池（如铅碳电池、双极性电池）采用泡沫石墨、碳纤维等材料替代铅制造板栅；(3)废铅酸蓄电池回收再生技术改造及信息平台建设：湿法回收再利用。 6、化学原料药绿色制造技术改造：采用手性合成、酶促合成、生物转化等现代生物技术改造原料药传统化学生产工艺。 7、重金属冶金先进生产工艺示范：采用具有自主知识产权的液态高铅渣直接还原、富氧侧吹锑还原炉及矿浆电解锑等生产技术替代传统的鼓风炉技术，推广两步炼铜高效清洁短流程新技术，改善环保条件，有效解决二氧化硫低空污染。 8、毛皮及制革少铬鞣制及废水循环利用技术改造示范:（1）毛皮及制革加工废水循环利用技术：毛皮加工废水循环利用技术：绵羊皮脱脂液、绵羊皮铬鞣液、细杂皮复鞣液、细杂皮染色液分别循环1、14、60、2次。制革加工废水循环利用技术：COD、硫化物、铬分别削减30%、40%、90%以上（2）少铬鞣制技术：铬鞣剂使用量降低50%以上。 9、制浆造纸清洁化及节水技术改造示范：蒸煮蒸汽消耗1.4t/t；制浆清水消耗30m3/t；黑液提取率>90%；氧脱木素率60%-69%（三段），备料系统草片合格率92%；立式连续蒸煮器单线年产量≥10万吨；纸浆抗张力40.2N、耐折度62次；制浆过程不产生AOX；有机肥水溶腐植酸含量≥30.7%、总养分含量≥10.5%。 10、印染清洁化及节水生产技术制造示范：（1）低温、小浴比、无水、少水等节能、节水生产技术，节水15%以上。（2）水、碱、盐、浆料、染料、 对苯二甲酸、热能等资源回收利用，以及废水深度处理回用。（3）自动化、数字化、网络化生产装备及在线控制技术。
3 | 重要资源综合利用及新工艺示范 | 1、大型低品位、难采选矿产资源开发综合利用示范：（1）有色矿山采用自然崩落法、有底柱崩落法或膏体充填法等先进高效工艺，矿贫化率和损失率比目前降低3～5个百分点；选矿回收率不低于70%；（2）采用先进适用的铁矿深部开采、露天转地下开采工艺，矿石回采率不低于80%、贫化率小于20%。（3）采用先进的选矿工艺，在成本可控前提下使低品位、难处理及共伴生资源得到有效利用。 2、干熄焦长寿化及综合利用技术示范：模拟仿真和工业化试验进行长寿化设计，实现2年1次小修、5年1次中修、10年1次大修长寿化目标。 3、炼钢100吨电炉提升双VOD技术改造项目示范：T/91、T/P92、HP13Cr、 SUP13Cr、TP347H等高合金钢和不锈钢项目。 4、薄型化建筑陶瓷及干法工艺技术示范：建筑陶瓷砖厚度减薄10%且厚度≤6mm；陶瓷粉料干燥成含水量为5%～7%的陶瓷粉料，电耗＜45kW·h/t。 5、水泥窑协同处置废弃物工艺技术示范：吨水泥废物无害化处置和资源化利用量达到100kg，燃料替代率达到10%以上。 6、大宗尾矿材料高效开发利用示范：石墨、膨润土等非金属尾矿综合利用率提高20%-30%，铁、有色金属、黄金等金属尾矿综合利用率提高30%-40%。 7、再生有色金属高效绿色回收利用示范：采用纯氧燃烧等先进技术改造再生熔炼系统，加强烟气余热利用。燃料单耗达到100kg标煤及以下，铜再生渣含铜达到﹤0.5% ，铝再生渣含铝﹤3% 二噁英达到国家排放标准。 8、废旧纺织品再生利用示范：（1）聚酯类废旧纺织品再生利用示范：采用DMT化学再生回收关键技术。（2）再生丙纶直纺工艺综合高值化利用示范：以废旧聚丙烯塑料作为原料，生产的丙纶纱及其制品。 9、废旧塑料高性能化技术示范：技术指标达到新料相当水平，（1）废旧电器外壳塑料高性能化技术悬臂梁缺口冲击强度≥83 J/m，熔体指数3～10 g/10min，比重≤1.05 g/cm³。（2）废旧汽车塑料高性能化技术：弯曲模量≥2000 MPa, 悬臂梁缺口冲击强度≥123 J/m, 熔体指数16～25 g/10min。 10、集成房屋满足建筑节能标准。